## Sheet1
高等教育项目库项目预算明细表
单位： 万元
子系统 | 设备名称／支出项目 | 型号规格／支出用途概述 | 支出分类 | 单位 | 数量 | 单价 | 总价
智能⽆⼈系统研发与检验检测平台 | 卫/惯融合定位模块 | ⽤于⾼精度定位数据采集 1.输出协议：NMEA-0183 输出电平：串行通信TTL电平 2.支持Smart Suppress抗干扰技术 M-BEST低功耗技术 3.支持北斗高精度定位 4.支持北斗单星精确授时 5.内置组合导航算法 6.支持B2b-PPP星基增强，快速收敛至厘米级 7.支持BDS-SBAS ⽤于姿态、速度、位置信息融合 1.最大工作温度 ≥+ 85 C 2.最小工作温度 ≤ - 40 C 3.分辨率 16 bit 4.输出类型I2C、SPI | 设备购置 | 台 | 10 | 0.9 | 9
| 5G定位系统（测试型）-基站底板 | ⽤于5G定位测试与验证 1.系统集成基带、射频、播发天线。 2.信号发射中心频点支持433MHz～6GHz定制可调，发射功率支持0dBm～31dBm可调。 3.基站底板之间同步精度优于1ns的高精度时间同步；也可以通过外置GNSS授时方式实现无线同步，无线同步时间精度优于5ns。 4.防护等级IP67。 5.可选配通信模块，提供远程监控、管理功能 | 定制 | 块 | 4 | 10.5 | 42
| 5G定位系统（测试型）-终端模组 | ⽤于5G定位测试与验证 1.捕获跟踪5G PRS射频信号，输出定位结果。 2.支持低功耗待机，软开关启动。 3.收到开始定位信号后3秒内完成启动，开始捕获信号；收到停止定位信号后，模块进入待机状态，降低功耗。 4.支持蓝牙通信功能、UART外接通信功能，可连接专用智能终端。 5.内置包括气压计、加速度计、陀螺仪等多种传感器，便于现场环境数据采集。 6.支持融合北斗、GPS、GLONASS等卫星定位系统。 | 定制 | 块 | 17 | 3 | 51
| 微型无⼈机（多旋翼） | ⽤于集群协同控制、感知与算法验证 1.MCU：STM32F-405 2.供电：3.7V-4.2V 3.最小飞行时间≤7分钟 4.支持固件、飞控系统及硬件电路全开源，便于二次开发 5.适配5G室内定位系统，可实现多机编队与自主飞行控制 6.支持上/下堆叠式扩展模块 7.无刷电机 ⽀持MPC等⾃定义算法烧录 1.工作电压：4.75-5.45V 2.TELEM:3个 3.CAN:2个 4.UART:1个 5.USB：2个 支持轻量化处理机载传感器的多模态数据 1.算力：≥100TOPS 2.接口：支持多设备连接（CAN、USB、HDMI等） 3.工作温度：-15°C至+60°C 4.开发支持：兼容TensorRT、PyTorch、TensorFlow 支持无人机与地面遥控器通信 1.通讯距离：5-10km 2.通道数：16 3.工作电压：7.2-72V 4.尺寸：76*59*11mm 5.重量：90g 支持手动操作无人机 1.通道数：16 2.工作电压：4.2V 3.重量：1034g 4.尺寸:272*193*94mm 5.电池：20000mA/H 6.续航时间：6*12小时 | 设备购置 | 台 | 7 | 5 | 35
| 空地协作系统-小载重无人机 | 室内、管廊、溶洞场景，无人机部分： 1.最大载重≥550g 2.定位方式：5G定位、卫星定位、激光定位 3.运行时间≥12min 4.最大运行速度 ≥4m/s 5.定位精度 ± 3-5cm 6.运动模式：手动遥控/自主导航 协作支持： 1.自主降落； 2.无人机防撞； 3.空地机器人协同建图； 4.空地实时协同通信； | 定制 | 台 | 3 | 16 | 48
| 空地协作系统-小载重无人车 | 室内、管廊、溶洞场景，无人车部分： 1.最大载重≥48Kg 2.定位方式：5G定位、卫星定位、激光定位 3.运行时间≥160 min 4.最大运行速度 ≥4.5m/s 5.定位精度± 3-5cm 6.运动模式 手动遥控/自主导航 协作支持： 1.无人车对无人机充电功能； 2.空地机器人协同建图； 3.空地实时协同通信； | 定制 | 台 | 3 | 19 | 57
| 空地协作系统-无人清扫车 | 室内、室外、城市峡谷，无人车部分： 1.工作模式：喷雾、清扫、吸尘、高压水枪、雾炮 2.爬坡能力≤35%，续航能力≥8h 3.水箱容量≥300L，尘箱质量≥260L，清扫宽度1500-2300，高压管长度≥10m 4.CPU≥英特尔12代6核12线程，GPU≥3060 5.深度相机：深度范围：0.3-20m，深度精度：< 1% up to 3m、< 5% up to 15m，检测范围：20m-40m，镜头类型：8元素全玻璃双镜头，具有光学校正的畸变； 6.16线激光雷达：垂直视场角：-16°- +14°，探测距离：150m，测距准度：±3cm，测距精度：±1cm； 7.补盲雷达：数量≥2，激光波长：940nm，水平视场角：0-360°，垂直视场角：0-90°，精度：1.5m，帧率：10Hz； 8.组合定位单元：支持GNSS实时RTK功能，高精度MEMS陀螺、加速度计及多模多频GNSS接收机，航向精度：0.2°，位置精度：单点≤2m（CEP）、RTK≤2cm+1ppm（CEP）； 9.超声波雷达：超声波测距范围：200mm―3500mm，精度:探测距离的0.5%； 10.红外热成像：分辨率：≥640*512,焦距≥15mm,像元间距≤12μm，噪声等效温差（NETD）：≤50mK(@30°C)，测温范围： -20℃-150℃和100℃-550℃，设备接口： 1路RJ45 (100/ 1000M) 以太网口，1路输出报警接口，1路RS485通讯接口； 11.毫米波雷达、IMU传感器； 车辆功能： 1.提供全套可编程开源自动驾驶系统，系统下正常行驶； 2.实现依靠高精地图进行L4自动驾驶功能，并可实现主动循迹、障碍物识别、主动刹车、局部路径规划等功能； 3.具备生成高精地图信息源的程序，可录制点云数据包，并可使用地图制作软件制作高精地图； 4.结合多种定位技术，可在室内/室外实现循迹或依靠高精地图行驶。 | 定制 | 台 | 1 | 50 | 50
| 空地协作系统-大载重无人机 | 林地、滩涂、戈壁场景,无人机部分： 1.最大载重≥2450g 2.定位方式：5G定位、卫星定位、激光定位 3.运行时间≥40min 4.最大运行速度 ≥9m/s 5.定位精度 ± 3-5cm 6.运动模式 手动遥控/自主导航 协作支持： 1.自主降落； 2.无人机防撞； 3.空地机器人协同建图； 4.空地实时协同通信； | 定制 | 台 | 2 | 16 | 32
| 空地协作系统-大载重无人车 | 林地、滩涂、戈壁场景，无人车部分： 1.最大载重≥650Kg 2.定位方式：5G定位、卫星定位、激光定位 3.运行时间≥160 min 4.最大运行里程 ≥ 45Km 5.最大越障高度 ≥ 15cm 6.定位精度± 3-5cm 7.运动模式 手动遥控/自主导航 协作支持： 1.无人车对无人机充电功能； 2.无人机防撞； 3.空地机器人协同建图； 4.空地实时协同通信； | 定制 | 台 | 2 | 19 | 38
| 无人机地⾯站系统 | ⽤于任务规划、监控与数据回传 1.支持同时连接并管理3台及以上无人机。 2.提供无人机自动发现和手动连接（通过IP/端口）功能。 3.具备连接状态显示（已连接/断开/连接中）和连接质量指示。 4.支持单个或批量无人机断开连接。 5.显示每架无人机的基本遥测数据：GPS状态（定位精度、卫星数）、姿态（滚转、俯仰、偏航）、速度（地速、空速、垂速）、高度（相对高度、绝对高度）、电量（电压、电流、剩余百分比）、飞行模式、臂锁状态、信号强度、电机状态。 6.显示关键传感器数据：IMU状态、气压计、磁力计等健康状况。 7.基本飞行指令： 8.支持一键解锁/上锁电机。 9.支持一键起飞（指定高度）、一键降落。 10.支持一键返航（RTL）。 11.允许手动切换PX4所有支持的飞行模式。 l2.支持其他定制开发内容。 | 定制 | 套 | 1 | 18 | 18
| 集群仿真系统 | 提供集群无人装备仿真环境 1.支持无人机发布的LIO/VIO/SLAM位姿估计，在3D视图中显示实时轨迹。 2.支持地图点云或地图网格，在3D地图上实时渲染。 3.支持订阅定位质量、重定位状态等自定义消息，并在界面上显示。 4.支持集群算法发布的检测结果，在地图或视频流上显示检测到的目标。 5.支持集群算法的中心点/任务分配信息。 6.支持规划器发布的实时规划路径，在3D地图上实时显示。 7.支持自定义障碍物信息 8.支持实时可编译规划器状态信息。 9.支持后续集群功能扩展。 | 定制 | 套 | 1 | 13.5 | 13.5
| 水上无人系统集群平台 | 用于实现天基、空基、地基无人平台的跨域协同： 尺寸 长120*宽40cm 感知系统 "位置传感器：平面≤1cm+1ppm；高程≤2cm+1ppm 差分结果传输方式： TTL/RS232 冷启动时间： 24s 输出数据波特率： 230400bps/460800bps 更新频率： 5Hz 电压： 直流9V-36V，典型12V 传输方式： 4G/LORA网络" 姿态传感器：≤0.5°，可测艏向、横倾、纵倾 摄像头：1080P、防逆光、无畸变 控制系统 英伟达 Jetson 主控 + 底层控制板 CPU最大频率：2.0GHz GPU:Nvidia Ampere architecture 1024 CUDA Cores 32 Tsensor Cores 算力≥100TOPS（稀疏） 推进系统 尾部推进器*2 侧向推进器*2 全驱动形式 供电 24V 最大航速 ≥2.5m/s 续航时间 空载≥3h 净重 约18kg 载重 ≥10kg PC通信距离 约5km(无遮挡) 手操遥控器 约800m(无遮挡) 自动定速定向功能 具备 路径跟踪控制功能 具备，可设定不少于5个路径点 水面定位功能 具备 数据存储功能 具备 低电压预警功能 具备 岸基显控软件 具备 二次开发 支持 | 设备购置 | 艘 | 3 | 6.3 | 18.9
| 大载重水面无人系统测试平台 | 用于水上大型设备的实验测试： 尺寸 长150*宽60cm 感知系统 "位置传感器：平面≤1cm+1ppm；高程≤2cm+1ppm 差分结果传输方式： TTL/RS232 冷启动时间： 24s 输出数据波特率： 230400bps/460800bps 更新频率： 5Hz 电压： 直流9V-36V，典型12V 传输方式： 4G/LORA网络" 姿态传感器：≤0.5°，可测艏向、横倾、纵倾 摄像头：1080P、防逆光、无畸变 控制系统 英伟达 Jetson 主控 + 底层控制板 CPU最大频率：2.0GHz GPU:Nvidia Ampere architecture 1024 CUDA Cores 32 Tsensor Cores 算力≥100TOPS（稀疏） 推进系统 尾部推进器*2 欠驱动形式 供电 24V*2 最大航速 ≥2m/s 续航时间 空载≥3h 净重 28kg 载重 ≥20kg PC通信距离 约5km(无遮挡) 手操遥控器 约800m(无遮挡) 自动定速定向功能 具备 路径跟踪控制功能 具备，可设定不少于5个路径点 水面定位功能 具备 数据存储功能 具备 低电压预警功能 具备 岸基显控软件 具备 二次开发 支持 | 设备购置 | 艘 | 1 | 7.5 | 7.5
| 高清环视传感器 | ⽤于⽬标识别、环境感知 1.深度检测有效范围：≥8m 2.最佳精度范围：≥2m 3.深度流分辨率与帧率：1280×720@30fps 4.RGB流分辨率与帧率：1920×1080@30fps 5.深度视场角：≥86°×57° 6.RGB视场角：≥69°×42° 7.曝光方式：全局快门 8.兼容性：支持Windows/Linux/macOS，兼容ROS/ROS2、Python、C++ | 设备购置 | 套 | 7 | 1.4 | 9.8
| 高清红外相机 | 用于目标识别、环境感知 1.分辨率≥640×512 2.探测距离≥2000m 3.响应波段：8-14um 4.RGB流分辨率与帧率：≥ 1920×1080@30fps 5.工作温度：-10-50℃ 6.NETD≤40mk 7.视场角：17.8°×13.4° | 设备购置 | 台 | 2 | 10 | 20
| 激光雷达 | 提供⾼精度三维点云数据 1.近处盲区：≤ 0.1m 2.点频：≥ 20万点/秒 3.重量：≤ 300 g 4.视场角（FOV）：水平360°，竖直不小于-5°至50° 5.测距能力：≥70m@80%反射率、≥40m@10%反射 6.工作温度：-20°C至55°C：65*65*60 | 设备购置 | 台 | 7 | 1 | 7
| 光学三维动作捕捉系统 | 1.分辨率：≥2048 x1536； 2.帧速：≥210FPS，帧速率最大可达420FPS； 3.快门类型：全局快门； 4.延迟：≤2.5ms，需出具具有CNAS认证资质的第三方检测报告；； 5.视场角：≥60°x48°，需出具具有CNAS认证资质的第三方检测报告； 6.捕捉距离：≥被动光标记点23m，主动光标记点40m，需出具具有CNAS认证资质的第三方检测报告； 7.接口：具有PoE+功能的GigE数据接口； 8.系统精度：表现良好，偏差须≤0.02mm，需出具具有CNAS认证资质的第三方检测报告； 9.满足高速运动刚体捕捉要求，可捕捉边缘运动速度在300km/h以上； 相机通过光生物安全性检测，提供具有CMA及CNAS认证资质的第三方检测报告，检测标准依据GB/T20145-2006或等效国家标准。 | 设备购置 | 台 | 16 | 3 | 48
| 空地协同异构数据网关 | 构建⾼速内部⽹络 1.千兆电口≥8 2.千兆SFP光口≥2 3.支持PoE 4.PoE供电标准 IEEE 802.3af、IEEE 802.3at 5.支持电源防雷、端口防雷 | 设备购置 | 套 | 1 | 4 | 4
| 高速数据通信节点 | 提供⽆线⽹络覆盖 1.网络接入：APN、VPDN 2.接入认证：CHAP/PAP/MS-CHAP/MS-CHAPV2 3.LAN协议：ARP、EtherNet 4.多级用户：用户分级管理 5.数据安全：IPSec VPN、OPENVPN、CA（可自动申请） | 设备购置 | 台 | 5 | 1 | 5
| 实验室测试电源 | 为测试设备提供稳定电源 | 设备购置 | 台 | 2 | 0.1 | 0.2
| 精密测量⼯具 | ⽤于设备校准与精度测量 | 设备购置 | 套 | 1 | 1 | 1
共计： |  |  |  |  | 96 | 206.2 | 514.9